## BoM_PCB
Id	Value	Reference	Quantity	Package	Supplier and ref
1	100n	C101,C201,C301,C401,C501,C601,C701,C801	8	TinyTiM_Lib:c_0805
2	47u,8V	C117,C217,C317,C417,C517,C617,C717,C817	8	TinyTiM_Lib:c_2917
5	Data_In_Serial	P5	1	TinyTiM_Lib:Conn_x3_PTSM
6	Data_Out_Serial	P6	1	TinyTiM_Lib:Conn_x3_PTSM
7	PWR_W	P1	1	TinyTiM_Lib:Conn_x2_PTSM
8	PWR_E	P2	1	TinyTiM_Lib:Conn_x2_PTSM
9	Data_In	P3	1	TinyTiM_Lib:Header_8x2
10	Data_Out	P4	1	TinyTiM_Lib:Header_8x2
20	RGB_WS2811	U808,U807,U806,U805,U804,U803,U802,U801,U708,U707,U706,U705,U704,U703,U702,U701,U608,U607,U606,U605,U604,U603,U602,U601,U508,U507,U506,U505,U504,U503,U502,U501,U408,U407,U406,U405,U404,U403,U402,U401,U308,U307,U306,U305,U304,U303,U302,U301,U208,U207,U206,U205,U204,U203,U202,U201,U108,U107,U106,U105,U104,U103,U102,U101	64	TinyTiM_Lib:RGB_WS2811

3	Wyolum	L102	1	TinyTiM_Lib:Logo-WL3
4	OSHW	L101	1	TinyTiM_Lib:OSHW_6mm
11	G>H	P125	1	TinyTiM_Lib:ShortLink2
12	F>G	P126	1	TinyTiM_Lib:ShortLink2
13	E>F	P127	1	TinyTiM_Lib:ShortLink2
14	D>E	P128	1	TinyTiM_Lib:ShortLink2
15	C>D	P129	1	TinyTiM_Lib:ShortLink2
16	B>C	P130	1	TinyTiM_Lib:ShortLink2
17	A>B	P131	1	TinyTiM_Lib:ShortLink2
18	CONN_1	PCB101	1	TinyTiM_Lib:PCB
19	CONN_1	S101,S102,S401,S402,S501,S502,S801,S802,S103,S104,S803,S804	12	TinyTiM_Lib:Screw

## BoM_SCH
Id	Value	Reference	Quantity
1	100n	C101 C201 C301 C401 C501 C601 C701 C801	8
2	47u,8V	C117 C217 C317 C417 C517 C617 C717 C817	8
5	Data_In_Serial	P5	1
6	Data_Out_Serial	P6	1
7	PWR_W	P1	1
8	PWR_E	P2	1
9	Data_In	P3	1
10	Data_Out	P4	1
20	RGB_WS2811	U101 U102 U103 U104 U105 U106 U107 U108 U201 U202 U203 U204 U205 U206 U207 U208 U301 U302 U303 U304 U305 U306 U307 U308 U401 U402 U403 U404 U405 U406 U407 U408 U501 U502 U503 U504 U505 U506 U507 U508 U601 U602 U603 U604 U605 U606 U607 U608 U701 U702 U703 U704 U705 U706 U707 U708 U801 U802 U803 U804 U805 U806 U807 U808	64

3	Wyolum	L102	1
4	OSHW	L101	1
11	G>H	P125	1
12	F>G	P126	1
13	E>F	P127	1
14	D>E	P128	1
15	C>D	P129	1
16	B>C	P130	1
17	A>B	P131	1
18	CONN_1	PCB101	1
19	CONN_1	S101 S102 S103 S104 S401 S402 S501 S502 S801 S802 S803 S804	12

## BoM_TinyTiM
Id	Reference	Quantity	Value
1	C101 C201 C301 C401 C501 C601 C701 C801	8	100n
2	C117 C217 C317 C417 C517 C617 C717 C817	8	47u,8V
5	P5	1	Data_In_Serial
6	P6	1	Data_Out_Serial
7	P1	1	PWR_W
8	P2	1	PWR_E
9	P3	1	Data_In
10	P4	1	Data_Out
20	U101 U102 U103 U104 U105 U106 U107 U108 U201 U202 U203 U204 U205 U206 U207 U208 U301 U302 U303 U304 U305 U306 U307 U308 U401 U402 U403 U404 U405 U406 U407 U408 U501 U502 U503 U504 U505 U506 U507 U508 U601 U602 U603 U604 U605 U606 U607 U608 U701 U702 U703 U704 U705 U706 U707 U708 U801 U802 U803 U804 U805 U806 U807 U808	64	RGB_WS2811